## 500k 2M
Color Coding: | Inputs
Calculations
CAN Nominal Bit Time Parameters |  |  | CAN Data Bit Time Parameters
NBR | 500 | kbps | DBR | 2 | Mbps
NBT | 2 | us | DBT | 500 | ns
SYSCLK | 40 | MHz | SYSCLK | 40 | MHz
NBRP | 1 |  | DBRP | 1
NTQ | 25 | ns | DTQ | 25 | ns
NTQ/Bit | 80 |  | DTQ/Bit | 20
Bus length | 80 | m
TRCV | 180 | ns
TPROP | 1160 | ns
Minimum PRSEG | 46.4
NSYNC | 1 | TQ | DSYNC | 1 | TQ
NPRSEG | 47 | TQ | DPRSEG | 0 | TQ
NPHSEG1 | 16 | TQ | DPHSEG1 | 15 | TQ
NPHSEG2 | 16 | TQ | DPHSEG2 | 4 | TQ
Actual NTQ/Bit | 80 |  | Actual DTQ/Bit | 20
NSJW_MAX | 16 | TQ | DSJW_MAX | 4 | TQ
NSJW | 16 | TQ | DSJW | 4 | TQ
N Sample Point | 80 | % | D Sample Point | 80 | %
Osc Tol C1 | 1 | %
Osc Tol C2 | 0.78125 | %
Osc Tol C3 | 1 | %
Osc Tol C4 | 1.1834 | %
Osc Tol C5 | 0.87719 | %
Osc Tolerance | 0.78125 | %
Register Configuration |  |  | Register Configuration
NBRP | 0 |  | DBRP | 0
NTSEG1 | 62 |  | DTSEG1 | 14
NTSEG2 | 15 |  | DTSEG2 | 3
NSJW | 15 |  | DSJW | 3
|  |  | TDCO | 15
|  |  | TDCV | Auto

## 500k 5M
Color Coding: | Inputs
Calculations
CAN Nominal Bit Time Parameters |  |  | CAN Data Bit Time Parameters
NBR | 500 | kbps | DBR | 5 | Mbps
NBT | 2 | us | DBT | 200 | ns
SYSCLK | 40 | MHz | SYSCLK | 40 | MHz
NBRP | 1 |  | DBRP | 1
NTQ | 25 | ns | DTQ | 25 | ns
NTQ/Bit | 80 |  | DTQ/Bit | 8
Bus length | 80 | m
TRCV | 180 | ns
TPROP | 1160 | ns
Minimum PRSEG | 46.4
NSYNC | 1 | TQ | DSYNC | 1 | TQ
NPRSEG | 47 | TQ | DPRSEG | 0 | TQ
NPHSEG1 | 16 | TQ | DPHSEG1 | 5 | TQ
NPHSEG2 | 16 | TQ | DPHSEG2 | 2 | TQ
Actual NTQ/Bit | 80 |  | Actual DTQ/Bit | 8
NSJW_MAX | 16 | TQ | DSJW_MAX | 2 | TQ
NSJW | 16 | TQ | DSJW | 2 | TQ
N Sample Point | 80 | % | D Sample Point | 75 | %
Osc Tol C1 | 1 | %
Osc Tol C2 | 0.78125 | %
Osc Tol C3 | 1.25 | %
Osc Tol C4 | 1.3201 | %
Osc Tol C5 | 0.5618 | %
Osc Tolerance | 0.5618 | %
Register Configuration |  |  | Register Configuration
NBRP | 0 |  | DBRP | 0
NTSEG1 | 62 |  | DTSEG1 | 4
NTSEG2 | 15 |  | DTSEG2 | 1
NSJW | 15 |  | DSJW | 1
|  |  | TDCO | 5
|  |  | TDCV | Auto

## 250k_1M
Color Coding: | Inputs
Calculations
CAN Nominal Bit Time Parameters |  |  | CAN Data Bit Time Parameters
NBR | 250 | kbps | DBR | 1 | Mbps
NBT | 4 | us | DBT | 1000 | ns
SYSCLK | 40 | MHz | SYSCLK | 40 | MHz
NBRP | 1 |  | DBRP | 1
NTQ | 25 | ns | DTQ | 25 | ns
NTQ/Bit | 160 |  | DTQ/Bit | 40
Bus length | 150 | m
TRCV | 180 | ns
TPROP | 1860 | ns
Minimum PRSEG | 74.4
NSYNC | 1 | TQ | DSYNC | 1 | TQ
NPRSEG | 95 | TQ | DPRSEG | 0 | TQ
NPHSEG1 | 32 | TQ | DPHSEG1 | 31 | TQ
NPHSEG2 | 32 | TQ | DPHSEG2 | 8 | TQ
Actual NTQ/Bit | 160 |  | Actual DTQ/Bit | 40
NSJW_MAX | 32 | TQ | DSJW_MAX | 8 | TQ
NSJW | 32 | TQ | DSJW | 8 | TQ
N Sample Point | 80 | % | D Sample Point | 80 | %
Osc Tol C1 | 1 | %
Osc Tol C2 | 0.78125 | %
Osc Tol C3 | 1 | %
Osc Tol C4 | 1.1834 | %
Osc Tol C5 | 0.87719 | %
Osc Tolerance | 0.78125 | %
Register Configuration |  |  | Register Configuration
NBRP | 0 |  | DBRP | 0
NTSEG1 | 126 |  | DTSEG1 | 30
NTSEG2 | 31 |  | DTSEG2 | 7
NSJW | 31 |  | DSJW | 7
|  |  | TDCO | 31
|  |  | TDCV | Auto

## 125k_500k
Color Coding: | Inputs
Calculations
CAN Nominal Bit Time Parameters |  |  | CAN Data Bit Time Parameters
NBR | 125 | kbps | DBR | 0.5 | Mbps
NBT | 8 | us | DBT | 2000 | ns
SYSCLK | 40 | MHz | SYSCLK | 40 | MHz
NBRP | 1 |  | DBRP | 2
NTQ | 25 | ns | DTQ | 50 | ns
NTQ/Bit | 320 |  | DTQ/Bit | 40
Bus length | 200 | m
TRCV | 180 | ns
TPROP | 2360 | ns
Minimum PRSEG | 94.4
NSYNC | 1 | TQ | DSYNC | 1 | TQ
NPRSEG | 191 | TQ | DPRSEG | 0 | TQ
NPHSEG1 | 64 | TQ | DPHSEG1 | 31 | TQ
NPHSEG2 | 64 | TQ | DPHSEG2 | 8 | TQ
Actual NTQ/Bit | 320 |  | Actual DTQ/Bit | 40
NSJW_MAX | 64 | TQ | DSJW_MAX | 8 | TQ
NSJW | 64 | TQ | DSJW | 8 | TQ
N Sample Point | 80 | % | D Sample Point | 80 | %
Osc Tol C1 | 1 | %
Osc Tol C2 | 0.78125 | %
Osc Tol C3 | 1 | %
Osc Tol C4 | 1.1834 | %
Osc Tol C5 | 0.87719 | %
Osc Tolerance | 0.78125 | %
Register Configuration |  |  | Register Configuration
NBRP | 0 |  | DBRP | 1
NTSEG1 | 254 |  | DTSEG1 | 30
NTSEG2 | 63 |  | DTSEG2 | 7
NSJW | 63 |  | DSJW | 7
|  |  | TDCO | 62
|  |  | TDCV | Auto